## Tampo_UG34
MEMORIAL DE CÁLCULO - TAMPO PLANO APARAFUSADO (ASME VIII DIV.1 UG-34)
Parâmetro | Valor
Diâmetro efetivo d (mm) | 300
Pressão de Projeto P (MPa) | 0.7
Tensão Admissível S (MPa) | 138
Eficiência E | 1
Fator C | 0.3
Sobrecorrosão CA (mm) | 0
Espessura Medida t (mm) | 8
Espessura mínima requerida (mm)
PMTA (MPa)
PMTA (kgf/cm²)
Teste Hidrostático 1,5 x PMTA (kgf/cm²)
Status da Tampa
Critério | Espessura Medida >= Espessura Mínima